## BOM_Eng PCB_Eng PCB_2026-08-18
No. | Quantity | Comment | Designator | Footprint | Value | Manufacturer Part | Manufacturer | Supplier Part | Supplier
1 | 1 | 10uF | C4 | C0603 | 10uF | CL10A106KP8NNNC | SAMSUNG(三星) | C19702 | LCSC
2 | 1 | 100nF | C5 | C0603 | 100nF | CC0603KRX7R9BB104 | YAGEO(国巨) | C14663 | LCSC
3 | 13 | HC-1.25-4PLT | CN1,CN2,CN3,CN4,CN5,CN6,CN7,CN8,CN9,CN10,CN11,CN12,CN13 | CONN-SMD_4P-P1.25_HCTL_HC-1.25-4PLT |  | HC-1.25-4PLT | HCTL(华灿天禄) | C2845390 | LCSC
4 | 4 | KH-CL1.0-H2.5-8PIN | CN14,CN15,CN16,CN17 | FPC-SMD_KH-CL1.0-H2.5-8PIN |  | KH-CL1.0-H2.5-8PIN | kinghelm(金航标) | C2797239 | LCSC
5 | 6 | MMBT2222A 1P | Q2,Q3,Q4,Q5,Q6,Q7 | SOT-23-3_L2.9-W1.3-P1.90-LS2.4-BR |  | MMBT2222A 1P | CJ(江苏长电/长晶) | C8512 | LCSC
6 | 20 | 1.2kΩ | R1,R3,R5,R8,R11,R14,R17,R19,R20,R21,R22,R23,R24,R25,R26,R27,R28,R29,R30,R31 | R0603 | 1.2kΩ | 0603WAF1201T5E | UNI-ROYAL(厚声) | C22765 | LCSC
7 | 1 | 100k | R33 | R0603 | 100k | GR0603F243RT5G00 | GiantOhm(鼎声微电) |  | LCSC
8 | 1 | 270k | R34 | R0603 | 270k | GR0603F243RT5G00 | GiantOhm(鼎声微电) |  | LCSC
9 | 1 | 330Ω | R35 | R0603 | 330Ω | FRC0603F3300TS | FOJAN(富捷) | C2933198 | LCSC
10 | 3 | ZX-MX1.25-2PLT | U1,U10,U11 | CONN-SMD_2P-P1.25-MX1.25-2P-LT |  | ZX-MX1.25-2PLT | Megastar(兆星) | C7430473 | LCSC
11 | 1 | LM1117MP-3.3/TR | U8 | SOT-223-3_L6.5-W3.4-P2.30-LS7.0-BR |  | LM1117MP-3.3/TR | HGSEMI(华冠) | C498153 | LCSC
12 | 1 | XIAO_ESP32C3 | U9 | CONN-SMD_113991054