## PickAndPlace_Eng-PCB_2026-08-18
Designator | Device | Footprint | Mid X | Mid Y | Ref X | Ref Y | Pad X | Pad Y | Pins | Layer | Rotation | SMD | Comment
C4 | CL10A106KP8NNNC | C0603 | 45.303mm | 24.511mm | 45.303mm | 24.511mm | 44.603mm | 24.511mm | 2 | B | 0 | Yes | 10uF
C5 | CC0603KRX7R9BB104 | C0603 | 44.541mm | 34.163mm | 44.541mm | 34.163mm | 45.241mm | 34.163mm | 2 | B | 180 | Yes | 100nF
CN1 | HC-1.25-4PLT | CONN-SMD_4P-P1.25_HCTL_HC-1.25-4PLT | 23.114mm | 20.574mm | 23.114mm | 20.574mm | 21.734mm | 18.699mm | 6 | T | 90 | Yes | HC-1.25-4PLT
CN2 | HC-1.25-4PLT | CONN-SMD_4P-P1.25_HCTL_HC-1.25-4PLT | 12.827mm | 9.271mm | 12.827mm | 9.271mm | 11.447mm | 7.396mm | 6 | T | 90 | Yes | HC-1.25-4PLT
CN3 | HC-1.25-4PLT | CONN-SMD_4P-P1.25_HCTL_HC-1.25-4PLT | 17.915mm | 9.271mm | 17.915mm | 9.271mm | 16.535mm | 7.396mm | 6 | T | 90 | Yes | HC-1.25-4PLT
CN4 | HC-1.25-4PLT | CONN-SMD_4P-P1.25_HCTL_HC-1.25-4PLT | 23.089mm | 9.271mm | 23.089mm | 9.271mm | 21.709mm | 7.396mm | 6 | T | 90 | Yes | HC-1.25-4PLT
CN5 | HC-1.25-4PLT | CONN-SMD_4P-P1.25_HCTL_HC-1.25-4PLT | 28.262mm | 9.271mm | 28.262mm | 9.271mm | 26.882mm | 7.396mm | 6 | T | 90 | Yes | HC-1.25-4PLT
CN6 | HC-1.25-4PLT | CONN-SMD_4P-P1.25_HCTL_HC-1.25-4PLT | 18.098mm | 20.574mm | 18.098mm | 20.574mm | 16.718mm | 18.699mm | 6 | T | 90 | Yes | HC-1.25-4PLT
CN7 | HC-1.25-4PLT | CONN-SMD_4P-P1.25_HCTL_HC-1.25-4PLT | 12.954mm | 20.447mm | 12.954mm | 20.447mm | 11.574mm | 18.572mm | 6 | T | 90 | Yes | HC-1.25-4PLT
CN8 | HC-1.25-4PLT | CONN-SMD_4P-P1.25_HCTL_HC-1.25-4PLT | 38.608mm | 9.271mm | 38.608mm | 9.271mm | 37.228mm | 7.396mm | 6 | T | 90 | Yes | HC-1.25-4PLT
CN9 | HC-1.25-4PLT | CONN-SMD_4P-P1.25_HCTL_HC-1.25-4PLT | 33.147mm | 20.574mm | 33.147mm | 20.574mm | 31.767mm | 18.699mm | 6 | T | 90 | Yes | HC-1.25-4PLT
CN10 | HC-1.25-4PLT | CONN-SMD_4P-P1.25_HCTL_HC-1.25-4PLT | 38.164mm | 20.574mm | 38.164mm | 20.574mm | 36.784mm | 18.699mm | 6 | T | 90 | Yes | HC-1.25-4PLT
CN11 | HC-1.25-4PLT | CONN-SMD_4P-P1.25_HCTL_HC-1.25-4PLT | 33.435mm | 9.271mm | 33.435mm | 9.271mm | 32.055mm | 7.396mm | 6 | T | 90 | Yes | HC-1.25-4PLT
CN12 | HC-1.25-4PLT | CONN-SMD_4P-P1.25_HCTL_HC-1.25-4PLT | 28.13mm | 20.574mm | 28.13mm | 20.574mm | 26.751mm | 18.699mm | 6 | T | 90 | Yes | HC-1.25-4PLT
CN13 | HC-1.25-4PLT | CONN-SMD_4P-P1.25_HCTL_HC-1.25-4PLT | 43.18mm | 20.574mm | 43.18mm | 20.574mm | 41.8mm | 18.699mm | 6 | T | 90 | Yes | HC-1.25-4PLT
Q2 | MMBT2222A 1P | SOT-23-3_L2.9-W1.3-P1.90-LS2.4-BR | 11.049mm | 14.097mm | 11.049mm | 14.097mm | 11.999mm | 13.097mm | 3 | B | 270 | Yes | MMBT2222A 1P
R1 | 0603WAF1201T5E | R0603 | 18.923mm | 17.399mm | 18.923mm | 17.399mm | 19.676mm | 17.399mm | 2 | B | 180 | Yes | 1.2kΩ
U1 | ZX-MX1.25-2PLT | CONN-SMD_2P-P1.25-MX1.25-2P-LT | 46.101mm | 4.064mm | 46.101mm | 4.064mm | 45.476mm | 5.514mm | 4 | T | 0 | Yes | ZX-MX1.25-2PLT
U8 | LM1117MP-3.3/TR | SOT-223-3_L6.5-W3.4-P2.30-LS7.0-BR | 43.595mm | 29.168mm | 43.595mm | 29.168mm | 46.565mm | 31.468mm | 4 | B | 0 | Yes | LM1117MP-3.3/TR
U9 | XIAO_ESP32C3 | CONN-SMD_113991054 | 15.621mm | 30.607mm | 15.621mm | 30.607mm | 24.121mm | 37.744mm | 23 | B | 180 | Yes | XIAO_ESP32C3
Q3 | MMBT2222A 1P | SOT-23-3_L2.9-W1.3-P1.90-LS2.4-BR | 15.646mm | 14.097mm | 15.646mm | 14.097mm | 16.596mm | 13.097mm | 3 | B | 270 | Yes | MMBT2222A 1P
Q4 | MMBT2222A 1P | SOT-23-3_L2.9-W1.3-P1.90-LS2.4-BR | 20.244mm | 14.097mm | 20.244mm | 14.097mm | 21.194mm | 13.097mm | 3 | B | 270 | Yes | MMBT2222A 1P
Q5 | MMBT2222A 1P | SOT-23-3_L2.9-W1.3-P1.90-LS2.4-BR | 24.841mm | 14.097mm | 24.841mm | 14.097mm | 25.791mm | 13.097mm | 3 | B | 270 | Yes | MMBT2222A 1P
Q6 | MMBT2222A 1P | SOT-23-3_L2.9-W1.3-P1.90-LS2.4-BR | 29.439mm | 14.097mm | 29.439mm | 14.097mm | 30.389mm | 13.097mm | 3 | B | 270 | Yes | MMBT2222A 1P
Q7 | MMBT2222A 1P | SOT-23-3_L2.9-W1.3-P1.90-LS2.4-BR | 34.036mm | 14.097mm | 34.036mm | 14.097mm | 34.986mm | 13.097mm | 3 | B | 270 | Yes | MMBT2222A 1P
R19 | 0603WAF1201T5E | R0603 | 9.144mm | 6.35mm | 9.144mm | 6.35mm | 9.897mm | 6.35mm | 2 | B | 180 | Yes | 1.2kΩ
R20 | 0603WAF1201T5E | R0603 | 13.919mm | 6.35mm | 13.919mm | 6.35mm | 14.673mm | 6.35mm | 2 | B | 180 | Yes | 1.2kΩ
R21 | 0603WAF1201T5E | R0603 | 18.694mm | 6.35mm | 18.694mm | 6.35mm | 19.448mm | 6.35mm | 2 | B | 180 | Yes | 1.2kΩ
R22 | 0603WAF1201T5E | R0603 | 23.47mm | 6.35mm | 23.47mm | 6.35mm | 24.223mm | 6.35mm | 2 | B | 180 | Yes | 1.2kΩ
R23 | 0603WAF1201T5E | R0603 | 14.097mm | 17.399mm | 14.097mm | 17.399mm | 14.85mm | 17.399mm | 2 | B | 180 | Yes | 1.2kΩ
R24 | 0603WAF1201T5E | R0603 | 9.271mm | 17.399mm | 9.271mm | 17.399mm | 10.024mm | 17.399mm | 2 | B | 180 | Yes | 1.2kΩ
R25 | 0603WAF1201T5E | R0603 | 33.02mm | 6.35mm | 33.02mm | 6.35mm | 33.773mm | 6.35mm | 2 | B | 180 | Yes | 1.2kΩ
R26 | 0603WAF1201T5E | R0603 | 28.575mm | 17.399mm | 28.575mm | 17.399mm | 29.328mm | 17.399mm | 2 | B | 180 | Yes | 1.2kΩ
R27 | 0603WAF1201T5E | R0603 | 33.401mm | 17.399mm | 33.401mm | 17.399mm | 34.154mm | 17.399mm | 2 | B | 180 | Yes | 1.2kΩ
R28 | 0603WAF1201T5E | R0603 | 28.245mm | 6.35mm | 28.245mm | 6.35mm | 28.998mm | 6.35mm | 2 | B | 180 | Yes | 1.2kΩ
R29 | 0603WAF1201T5E | R0603 | 23.749mm | 17.399mm | 23.749mm | 17.399mm | 24.502mm | 17.399mm | 2 | B | 180 | Yes | 1.2kΩ
R30 | 0603WAF1201T5E | R0603 | 38.227mm | 17.399mm | 38.227mm | 17.399mm | 38.98mm | 17.399mm | 2 | B | 180 | Yes | 1.2kΩ
R31 | 0603WAF1201T5E | R0603 | 40.132mm | 6.731mm | 40.132mm | 6.731mm | 40.132mm | 7.484mm | 2 | B | 270 | Yes | 1.2kΩ
U10 | ZX-MX1.25-2PLT | CONN-SMD_2P-P1.25-MX1.25-2P-LT | 49.911mm | 10.414mm | 49.911mm | 10.414mm | 48.461mm | 9.789mm | 4 | T | 90 | Yes | ZX-MX1.25-2PLT
CN14 | KH-CL1.0-H2.5-8PIN | FPC-SMD_KH-CL1.0-H2.5-8PIN | 10.414mm | 32.385mm | 10.414mm | 32.385mm | 6.914mm | 31.385mm | 10 | T | 180 | Yes | KH-CL1.0-H2.5-8PIN
CN15 | KH-CL1.0-H2.5-8PIN | FPC-SMD_KH-CL1.0-H2.5-8PIN | 7.239mm | 14.859mm | 7.239mm | 14.859mm | 8.239mm | 11.359mm | 10 | T | 270 | Yes | KH-CL1.0-H2.5-8PIN
CN16 | KH-CL1.0-H2.5-8PIN | FPC-SMD_KH-CL1.0-H2.5-8PIN | 47.752mm | 31.75mm | 47.752mm | 31.75mm | 46.752mm | 35.25mm | 10 | T | 90 | Yes | KH-CL1.0-H2.5-8PIN
CN17 | KH-CL1.0-H2.5-8PIN | FPC-SMD_KH-CL1.0-H2.5-8PIN | 34.671mm | 32.639mm | 34.671mm | 32.639mm | 31.171mm | 31.639mm | 10 | T | 180 | Yes | KH-CL1.0-H2.5-8PIN
R33 | GR0603F243RT5G00 | R0603 | 31.458mm | 36.855mm | 31.458mm | 36.855mm | 30.705mm | 36.855mm | 2 | B | 0 | Yes | 100k
R34 | GR0603F243RT5G00 | R0603 | 28.296mm | 36.919mm | 28.296mm | 36.919mm | 29.049mm | 36.919mm | 2 | B | 180 | Yes | 270k
R3 | 0603WAF1201T5E | R0603 | 11.688mm | 10.003mm | 11.688mm | 10.003mm | 11.688mm | 9.249mm | 2 | B | 90 | Yes | 1.2kΩ
R5 | 0603WAF1201T5E | R0603 | 16.383mm | 10.003mm | 16.383mm | 10.003mm | 16.383mm | 9.249mm | 2 | B | 90 | Yes | 1.2kΩ
R8 | 0603WAF1201T5E | R0603 | 21.209mm | 10.003mm | 21.209mm | 10.003mm | 21.209mm | 9.249mm | 2 | B | 90 | Yes | 1.2kΩ
R11 | 0603WAF1201T5E | R0603 | 25.527mm | 10.003mm | 25.527mm | 10.003mm | 25.527mm | 9.249mm | 2 | B | 90 | Yes | 1.2kΩ
R14 | 0603WAF1201T5E | R0603 | 30.322mm | 10.003mm | 30.322mm | 10.003mm | 30.322mm | 9.249mm | 2 | B | 90 | Yes | 1.2kΩ
R17 | 0603WAF1201T5E | R0603 | 34.855mm | 10.003mm | 34.855mm | 10.003mm | 34.855mm | 9.249mm | 2 | B | 90 | Yes | 1.2kΩ
R35 | FRC0603F3300TS | R0603 | 44.958mm | 13.462mm | 44.958mm | 13.462mm | 45.711mm | 13.462mm | 2 | B | 180 | Yes | 330Ω
U11 | ZX-MX1.25-2PLT | CONN-SMD_2P-P1.25-MX1.25-2P-LT | 49.784mm | 19.304mm | 49.784mm | 19.304mm | 48.334mm | 18.679mm | 4 | T | 90 | Yes | ZX-MX1.25-2PLT