## BOM_Necellled controller_Necell
No. | Quantity | Comment | Designator | Footprint | Value | Manufacturer Part | Manufacturer | Supplier Part | Supplier
1 | 1 | KH-CL1.0-H2.5-8PIN | CN19 | FPC-SMD_KH-CL1.0-H2.5-8PIN |  | KH-CL1.0-H2.5-8PIN | kinghelm(金航标) | C2797239 | LCSC
2 | 6 | YLED1206B | LED1,LED5,LED6,LED7,LED8,LED9 | LED1206-FD_BULE |  | YLED1206B | YONGYUTAI(永裕泰) | C28310438 | LCSC
3 | 4 | 204-10SUGC/S400-A5-L | LED2,LED3,LED4,LED10 | LED-TH_BD3.0-P2.54-FD |  | 204-10SUGC/S400-A5-L | EVERLIGHT(亿光) | C99763 | LCSC
4 | 2 | MMBT2222A 1P | Q2,Q3 | SOT-23-3_L2.9-W1.3-P1.90-LS2.4-BR |  | MMBT2222A 1P | CJ(江苏长电/长晶) | C8512 | LCSC
5 | 8 | 1.2kΩ | R1,R3,R5,R7,R8,R9,R10,R12 | R0603 | 1.2kΩ | 0603WAF1201T5E | UNI-ROYAL(厚声) | C22765 | LCSC