## PickAndPlace_NacellePCB
Designator | Device | Footprint | Mid X | Mid Y | Ref X | Ref Y | Pad X | Pad Y | Pins | Layer | Rotation | SMD | Comment
LED1 | YLED1206B | LED1206-FD_BULE | 3.569mm | 16.129mm | 3.569mm | 16.129mm | 3.569mm | 14.612mm | 2 | T | 90 | Yes | YLED1206B
LED2 | 204-10SUGC/S400-A5-L | LED-TH_BD3.0-P2.54-FD | 3.81mm | 2.54mm | 3.81mm | 2.54mm | 2.54mm | 2.54mm | 2 | T | 0 | No | 204-10SUGC/S400-A5-L
LED3 | 204-10SUGC/S400-A5-L | LED-TH_BD3.0-P2.54-FD | 3.81mm | 162.814mm | 3.81mm | 162.814mm | 2.54mm | 162.814mm | 2 | T | 0 | No | 204-10SUGC/S400-A5-L
LED4 | 204-10SUGC/S400-A5-L | LED-TH_BD3.0-P2.54-FD | 3.81mm | 167.513mm | 3.81mm | 167.513mm | 2.54mm | 167.513mm | 2 | T | 0 | No | 204-10SUGC/S400-A5-L
LED5 | YLED1206B | LED1206-FD_BULE | 3.556mm | 27.432mm | 3.556mm | 27.432mm | 3.556mm | 25.915mm | 2 | T | 90 | Yes | YLED1206B
LED6 | YLED1206B | LED1206-FD_BULE | 3.569mm | 60.794mm | 3.569mm | 60.794mm | 3.569mm | 62.311mm | 2 | T | 270 | Yes | YLED1206B
LED7 | YLED1206B | LED1206-FD_BULE | 3.569mm | 80.479mm | 3.569mm | 80.479mm | 3.569mm | 78.962mm | 2 | T | 90 | Yes | YLED1206B
LED8 | YLED1206B | LED1206-FD_BULE | 3.696mm | 106.68mm | 3.696mm | 106.68mm | 3.696mm | 108.197mm | 2 | T | 270 | Yes | YLED1206B
LED9 | YLED1206B | LED1206-FD_BULE | 3.569mm | 141.82mm | 3.569mm | 141.82mm | 3.569mm | 140.303mm | 2 | T | 90 | Yes | YLED1206B
Q2 | MMBT2222A 1P | SOT-23-3_L2.9-W1.3-P1.90-LS2.4-BR | 3.586mm | 46.634mm | 3.586mm | 46.634mm | 4.586mm | 45.684mm | 3 | T | 0 | Yes | MMBT2222A 1P
Q3 | MMBT2222A 1P | SOT-23-3_L2.9-W1.3-P1.90-LS2.4-BR | 3.713mm | 150.706mm | 3.713mm | 150.706mm | 4.713mm | 149.756mm | 3 | T | 0 | Yes | MMBT2222A 1P
R1 | 0603WAF1201T5E | R0603 | 3.73mm | 12.319mm | 3.73mm | 12.319mm | 2.977mm | 12.319mm | 2 | T | 0 | Yes | 1.2kΩ
R7 | 0603WAF1201T5E | R0603 | 3.73mm | 157.48mm | 3.73mm | 157.48mm | 2.977mm | 157.48mm | 2 | T | 0 | Yes | 1.2kΩ
CN19 | KH-CL1.0-H2.5-8PIN | FPC-SMD_KH-CL1.0-H2.5-8PIN | 3.048mm | 94.361mm | 3.048mm | 94.361mm | 2.048mm | 97.861mm | 10 | T | 90 | Yes | KH-CL1.0-H2.5-8PIN
R8 | 0603WAF1201T5E | R0603 | 3.73mm | 65.024mm | 3.73mm | 65.024mm | 4.484mm | 65.024mm | 2 | T | 180 | Yes | 1.2kΩ
R9 | 0603WAF1201T5E | R0603 | 3.73mm | 110.49mm | 3.73mm | 110.49mm | 2.977mm | 110.49mm | 2 | T | 0 | Yes | 1.2kΩ
R10 | 0603WAF1201T5E | R0603 | 3.73mm | 10.795mm | 3.73mm | 10.795mm | 4.484mm | 10.795mm | 2 | T | 180 | Yes | 1.2kΩ
R12 | 0603WAF1201T5E | R0603 | 3.73mm | 165.227mm | 3.73mm | 165.227mm | 2.977mm | 165.227mm | 2 | T | 0 | Yes | 1.2kΩ
LED10 | 204-10SUGC/S400-A5-L | LED-TH_BD3.0-P2.54-FD | 3.683mm | 21.971mm | 3.683mm | 21.971mm | 2.413mm | 21.971mm | 2 | T | 0 | No | 204-10SUGC/S400-A5-L
R3 | 0603WAF1201T5E | R0603 | 3.603mm | 43.307mm | 3.603mm | 43.307mm | 2.85mm | 43.307mm | 2 | T | 0 | Yes | 1.2kΩ
R5 | 0603WAF1201T5E | R0603 | 3.73mm | 146.896mm | 3.73mm | 146.896mm | 2.977mm | 146.896mm | 2 | T | 0 | Yes | 1.2kΩ